## Sheet1
Phase | Start_min | End_min | Duration_min | ReqPow_AC_kW | ReqPow_FC_kW | ReqPow_Batt_kW
ready | 0 | 0 | 0 | 138.9687 | 138.9687 | 0
taxi | 0 | 5 | 5 | 277.9375 | 277.9375 | 0
takeoff | 5 | 6 | 1 | 2738.8995 | 2058.6548 | 680.2448
climb | 6 | 17.3568 | 11.3568 | 2779.3746 | 2089.376 | 689.9986
cruise | 17.3568 | 253.7314 | 236.3746 | 1192.0447 | 1192.0447 | 0
loiter | 253.7314 | 268.7314 | 15 | 953.6108 | 953.6108 | 0
landing | 268.7314 | 269.7314 | 1 | 0 | 0 | 0