## Sheet1
Phase | Start_min | End_min | Duration_min | ReqPow_AC_kW | ReqPow_FC_kW | ReqPow_Batt_kW
ready | 0 | 0 | 0 | 171.4567 | 171.4567 | 0
taxi | 0 | 5 | 5 | 342.9134 | 342.9134 | 0
takeoff | 5 | 6 | 1 | 3379.1959 | 2539.9261 | 839.2699
climb | 6 | 17.3568 | 11.3568 | 3429.1341 | 2577.8302 | 851.3039
cruise | 17.3568 | 253.7314 | 236.3746 | 1470.7379 | 1470.7379 | 0
loiter | 253.7314 | 268.7314 | 15 | 1176.4853 | 1176.4853 | 0
landing | 268.7314 | 269.7314 | 1 | 0 | 0 | 0