## Sheet1
Phase | Start_min | End_min | Duration_min | ReqPow_AC_kW | ReqPow_FC_kW | ReqPow_Batt_kW
ready | 0 | 0 | 0 | 98.9772 | 98.9772 | 0
taxi | 0 | 5 | 5 | 197.9545 | 197.9545 | 0
takeoff | 5 | 6 | 1 | 1950.7167 | 1466.2295 | 484.4872
climb | 6 | 17.3568 | 11.3568 | 1979.5447 | 1488.1107 | 491.4341
cruise | 17.3568 | 253.7314 | 236.3746 | 848.9937 | 848.9937 | 0
loiter | 253.7314 | 268.7314 | 15 | 679.1771 | 679.1771 | 0
landing | 268.7314 | 269.7314 | 1 | 0 | 0 | 0