## Sheet1
Phase | Start_min | End_min | Duration_min | ReqPow_AC_kW | ReqPow_FC_kW | ReqPow_Batt_kW
ready | 0 | 0 | 0 | 206.3571 | 206.3571 | 0
taxi | 0 | 5 | 5 | 412.7142 | 412.7142 | 0
takeoff | 5 | 6 | 1 | 4067.0389 | 3056.9339 | 1010.105
climb | 6 | 17.3568 | 11.3568 | 4127.1422 | 3102.5536 | 1024.5886
cruise | 17.3568 | 339.8947 | 322.538 | 1770.1117 | 1770.1117 | 0
loiter | 339.8947 | 354.8947 | 15 | 1415.9802 | 1415.9802 | 0
landing | 354.8947 | 355.8947 | 1 | 0 | 0 | 0