## Sheet1
Phase | Start_min | End_min | Duration_min | ReqPow_AC_kW | ReqPow_FC_kW | ReqPow_Batt_kW
ready | 0 | 0 | 0 | 110.4876 | 110.4876 | 0
taxi | 0 | 5 | 5 | 220.9752 | 220.9752 | 0
takeoff | 5 | 6 | 1 | 2167.8546 | 1629.4384 | 538.4162
climb | 6 | 17.3568 | 11.3568 | 2209.7518 | 1661.1528 | 548.599
cruise | 17.3568 | 126.7407 | 109.384 | 1648.1208 | 1648.1208 | 0
loiter | 126.7407 | 141.7407 | 15 | 1318.3031 | 1318.3031 | 0
landing | 141.7407 | 142.7407 | 1 | 0 | 0 | 0