## Sheet1
Phase | Start_min | End_min | Duration_min | ReqPow_AC_kW | ReqPow_FC_kW | ReqPow_Batt_kW
ready | 0 | 0 | 0 | 131.2531 | 131.2531 | 0
taxi | 0 | 5 | 5 | 262.5062 | 262.5062 | 0
takeoff | 5 | 6 | 1 | 2575.2904 | 1935.6817 | 639.6087
climb | 6 | 17.3568 | 11.3568 | 2625.0618 | 1973.3565 | 651.7054
cruise | 17.3568 | 159.0091 | 141.6523 | 1957.8774 | 1957.8774 | 0
loiter | 159.0091 | 174.0091 | 15 | 1566.0786 | 1566.0786 | 0
landing | 174.0091 | 175.0091 | 1 | 0 | 0 | 0