## Sheet1
Phase | Start_min | End_min | Duration_min | ReqPow_AC_kW | ReqPow_FC_kW | ReqPow_Batt_kW
ready | 0 | 0 | 0 | 160.9885 | 160.9885 | 0
taxi | 0 | 5 | 5 | 321.977 | 321.977 | 0
takeoff | 5 | 6 | 1 | 3158.7224 | 2374.2104 | 784.512
climb | 6 | 17.3568 | 11.3568 | 3219.7696 | 2420.4205 | 799.3491
cruise | 17.3568 | 159.0091 | 141.6523 | 2401.4365 | 2401.4365 | 0
loiter | 159.0091 | 174.0091 | 15 | 1920.8962 | 1920.8962 | 0
landing | 174.0091 | 175.0091 | 1 | 0 | 0 | 0