## Sheet1
Phase | Start_min | End_min | Duration_min | ReqPow_AC_kW | ReqPow_FC_kW | ReqPow_Batt_kW
ready | 0 | 0 | 0 | 94.1436 | 94.1436 | 0
taxi | 0 | 5 | 5 | 188.2873 | 188.2873 | 0
takeoff | 5 | 6 | 1 | 1847.1733 | 1388.4025 | 458.7708
climb | 6 | 17.3568 | 11.3568 | 1882.8728 | 1415.4255 | 467.4473
cruise | 17.3568 | 159.0091 | 141.6523 | 1404.274 | 1404.274 | 0
loiter | 159.0091 | 174.0091 | 15 | 1123.3114 | 1123.3114 | 0
landing | 174.0091 | 175.0091 | 1 | 0 | 0 | 0