## Sheet1
Phase | Start_min | End_min | Duration_min | ReqPow_AC_kW | ReqPow_FC_kW | ReqPow_Batt_kW
ready | 0 | 0 | 0 | 113.9387 | 113.9387 | 0
taxi | 0 | 5 | 5 | 227.8774 | 227.8774 | 0
takeoff | 5 | 6 | 1 | 2235.5683 | 1680.3344 | 555.2339
climb | 6 | 17.3568 | 11.3568 | 2278.7742 | 1713.0394 | 565.7348
cruise | 17.3568 | 159.0091 | 141.6523 | 1699.5749 | 1699.5749 | 0
loiter | 159.0091 | 174.0091 | 15 | 1359.5289 | 1359.5289 | 0
landing | 174.0091 | 175.0091 | 1 | 0 | 0 | 0