## Sheet1
Phase | Start_min | End_min | Duration_min | ReqPow_AC_kW | ReqPow_FC_kW | ReqPow_Batt_kW
ready | 0 | 0 | 0 | 115.2579 | 115.2579 | 0
taxi | 0 | 5 | 5 | 230.5158 | 230.5158 | 0
takeoff | 5 | 6 | 1 | 2261.4516 | 1699.7892 | 561.6624
climb | 6 | 17.3568 | 11.3568 | 2305.1577 | 1732.8728 | 572.2849
cruise | 17.3568 | 191.2774 | 173.9206 | 1719.2397 | 1719.2397 | 0
loiter | 191.2774 | 206.2774 | 15 | 1375.2598 | 1375.2598 | 0
landing | 206.2774 | 207.2774 | 1 | 0 | 0 | 0