## Sheet1
Phase | Start_min | End_min | Duration_min | ReqPow_AC_kW | ReqPow_FC_kW | ReqPow_Batt_kW
ready | 0 | 0 | 0 | 176.1815 | 176.1815 | 0
taxi | 0 | 5 | 5 | 352.3631 | 352.3631 | 0
takeoff | 5 | 6 | 1 | 3469.5597 | 2607.8467 | 861.713
climb | 6 | 18.6186 | 12.6186 | 3523.6307 | 2648.9557 | 874.6749
cruise | 18.6186 | 200.9021 | 182.2835 | 1227.8792 | 1227.8792 | 0
loiter | 200.9021 | 215.9021 | 15 | 982.2096 | 982.2096 | 0
landing | 215.9021 | 216.9021 | 1 | 0 | 0 | 0