## Sheet1
Phase | Start_min | End_min | Duration_min | ReqPow_AC_kW | ReqPow_FC_kW | ReqPow_Batt_kW
ready | 0 | 0 | 0 | 122.9784 | 122.9784 | 0
taxi | 0 | 5 | 5 | 245.9568 | 245.9568 | 0
takeoff | 5 | 6 | 1 | 2421.8253 | 1820.3319 | 601.4934
climb | 6 | 18.6186 | 12.6186 | 2459.5682 | 1849.027 | 610.5412
cruise | 18.6186 | 200.9021 | 182.2835 | 857.0555 | 857.0555 | 0
loiter | 200.9021 | 215.9021 | 15 | 685.6365 | 685.6365 | 0
landing | 215.9021 | 216.9021 | 1 | 0 | 0 | 0