## Sheet1
Phase | Start_min | End_min | Duration_min | ReqPow_AC_kW | ReqPow_FC_kW | ReqPow_Batt_kW
ready | 0 | 0 | 0 | 169.62 | 169.62 | 0
taxi | 0 | 5 | 5 | 339.24 | 339.24 | 0
takeoff | 5 | 6 | 1 | 3340.3431 | 2510.7229 | 829.6202
climb | 6 | 18.6186 | 12.6186 | 3392.4004 | 2550.301 | 842.0994
cruise | 18.6186 | 252.8211 | 234.2024 | 1182.0583 | 1182.0583 | 0
loiter | 252.8211 | 267.8211 | 15 | 945.6367 | 945.6367 | 0
landing | 267.8211 | 268.8211 | 1 | 0 | 0 | 0