## Sheet1
Phase | Start_min | End_min | Duration_min | ReqPow_AC_kW | ReqPow_FC_kW | ReqPow_Batt_kW
ready | 0 | 0 | 0 | 211.9911 | 211.9911 | 0
taxi | 0 | 5 | 5 | 423.9822 | 423.9822 | 0
takeoff | 5 | 6 | 1 | 4174.7604 | 3137.9013 | 1036.8591
climb | 6 | 18.6186 | 12.6186 | 4239.8217 | 3187.3661 | 1052.4556
cruise | 18.6186 | 252.8211 | 234.2024 | 1477.453 | 1477.453 | 0
loiter | 252.8211 | 267.8211 | 15 | 1181.8736 | 1181.8736 | 0
landing | 267.8211 | 268.8211 | 1 | 0 | 0 | 0