## Sheet1
Phase | Start_min | End_min | Duration_min | ReqPow_AC_kW | ReqPow_FC_kW | ReqPow_Batt_kW
ready | 0 | 0 | 0 | 118.3164 | 118.3164 | 0
taxi | 0 | 5 | 5 | 236.6327 | 236.6327 | 0
takeoff | 5 | 6 | 1 | 2330.0151 | 1751.3241 | 578.691
climb | 6 | 18.6186 | 12.6186 | 2366.3272 | 1778.9316 | 587.3957
cruise | 18.6186 | 252.8211 | 234.2024 | 824.5091 | 824.5091 | 0
loiter | 252.8211 | 267.8211 | 15 | 659.6004 | 659.6004 | 0
landing | 267.8211 | 268.8211 | 1 | 0 | 0 | 0