## Sheet1
Phase | Start_min | End_min | Duration_min | ReqPow_AC_kW | ReqPow_FC_kW | ReqPow_Batt_kW
ready | 0 | 0 | 0 | 213.017 | 213.017 | 0
taxi | 0 | 5 | 5 | 426.0339 | 426.0339 | 0
takeoff | 5 | 6 | 1 | 4194.963 | 3153.0861 | 1041.8769
climb | 6 | 18.6186 | 12.6186 | 4260.339 | 3202.7901 | 1057.5489
cruise | 18.6186 | 304.74 | 286.1214 | 1484.6 | 1484.6 | 0
loiter | 304.74 | 319.74 | 15 | 1187.6676 | 1187.6676 | 0
landing | 319.74 | 320.74 | 1 | 0 | 0 | 0