## Sheet1
Phase | Start_min | End_min | Duration_min | ReqPow_AC_kW | ReqPow_FC_kW | ReqPow_Batt_kW
ready | 0 | 0 | 0 | 145.3744 | 145.3744 | 0
taxi | 0 | 5 | 5 | 290.7487 | 290.7487 | 0
takeoff | 5 | 6 | 1 | 2862.8709 | 2151.838 | 711.0329
climb | 6 | 18.6186 | 12.6186 | 2907.4874 | 2185.7591 | 721.7283
cruise | 18.6186 | 304.74 | 286.1214 | 1013.1391 | 1013.1391 | 0
loiter | 304.74 | 319.74 | 15 | 810.5028 | 810.5028 | 0
landing | 319.74 | 320.74 | 1 | 0 | 0 | 0