## Sheet1
Phase | Start_min | End_min | Duration_min | ReqPow_AC_kW | ReqPow_FC_kW | ReqPow_Batt_kW
ready | 0 | 0 | 0 | 120.0031 | 120.0031 | 0
taxi | 0 | 5 | 5 | 240.0063 | 240.0063 | 0
takeoff | 5 | 6 | 1 | 2381.6922 | 1790.1664 | 591.5258
climb | 6 | 18.6186 | 12.6186 | 2400.0627 | 1804.2758 | 595.7869
cruise | 18.6186 | 145.5192 | 126.9006 | 1267.3942 | 1267.3942 | 0
loiter | 145.5192 | 160.5192 | 15 | 1013.8588 | 1013.8588 | 0
landing | 160.5192 | 161.5192 | 1 | 0 | 0 | 0