## Sheet1
Phase | Start_min | End_min | Duration_min | ReqPow_AC_kW | ReqPow_FC_kW | ReqPow_Batt_kW
ready | 0 | 0 | 0 | 86.0621 | 86.0621 | 0
taxi | 0 | 5 | 5 | 172.1242 | 172.1242 | 0
takeoff | 5 | 6 | 1 | 1708.0668 | 1283.8452 | 424.2216
climb | 6 | 18.6186 | 12.6186 | 1721.2416 | 1293.964 | 427.2776
cruise | 18.6186 | 145.5192 | 126.9006 | 908.8658 | 908.8658 | 0
loiter | 145.5192 | 160.5192 | 15 | 727.0522 | 727.0522 | 0
landing | 160.5192 | 161.5192 | 1 | 0 | 0 | 0