## Sheet1
Phase | Start_min | End_min | Duration_min | ReqPow_AC_kW | ReqPow_FC_kW | ReqPow_Batt_kW
ready | 0 | 0 | 0 | 104.1506 | 104.1506 | 0
taxi | 0 | 5 | 5 | 208.3012 | 208.3012 | 0
takeoff | 5 | 6 | 1 | 2067.0687 | 1553.6832 | 513.3855
climb | 6 | 18.6186 | 12.6186 | 2083.012 | 1565.9282 | 517.0838
cruise | 18.6186 | 145.5192 | 126.9006 | 1099.9851 | 1099.9851 | 0
loiter | 145.5192 | 160.5192 | 15 | 879.9391 | 879.9391 | 0
landing | 160.5192 | 161.5192 | 1 | 0 | 0 | 0