## Sheet1
Phase | Start_min | End_min | Duration_min | ReqPow_AC_kW | ReqPow_FC_kW | ReqPow_Batt_kW
ready | 0 | 0 | 0 | 172.0964 | 172.0964 | 0
taxi | 0 | 5 | 5 | 344.1927 | 344.1927 | 0
takeoff | 5 | 6 | 1 | 3415.5824 | 2567.2755 | 848.3069
climb | 6 | 18.6186 | 12.6186 | 3441.9274 | 2587.5095 | 854.4179
cruise | 18.6186 | 182.6722 | 164.0536 | 1817.6128 | 1817.6128 | 0
loiter | 182.6722 | 197.6722 | 15 | 1454.0092 | 1454.0092 | 0
landing | 197.6722 | 198.6722 | 1 | 0 | 0 | 0