## Sheet1
Phase | Start_min | End_min | Duration_min | ReqPow_AC_kW | ReqPow_FC_kW | ReqPow_Batt_kW
ready | 0 | 0 | 0 | 99.4465 | 99.4465 | 0
taxi | 0 | 5 | 5 | 198.893 | 198.893 | 0
takeoff | 5 | 6 | 1 | 1973.706 | 1483.5092 | 490.1968
climb | 6 | 18.6186 | 12.6186 | 1988.9297 | 1495.2017 | 493.728
cruise | 18.6186 | 182.6722 | 164.0536 | 1050.3018 | 1050.3018 | 0
loiter | 182.6722 | 197.6722 | 15 | 840.1946 | 840.1946 | 0
landing | 197.6722 | 198.6722 | 1 | 0 | 0 | 0