## Sheet1
Phase | Start_min | End_min | Duration_min | ReqPow_AC_kW | ReqPow_FC_kW | ReqPow_Batt_kW
ready | 0 | 0 | 0 | 120.9831 | 120.9831 | 0
taxi | 0 | 5 | 5 | 241.9663 | 241.9663 | 0
takeoff | 5 | 6 | 1 | 2401.1424 | 1804.7859 | 596.3565
climb | 6 | 18.6186 | 12.6186 | 2419.663 | 1819.0105 | 600.6525
cruise | 18.6186 | 182.6722 | 164.0536 | 1277.7398 | 1277.7398 | 0
loiter | 182.6722 | 197.6722 | 15 | 1022.1348 | 1022.1348 | 0
landing | 197.6722 | 198.6722 | 1 | 0 | 0 | 0