## Sheet1
Phase | Start_min | End_min | Duration_min | ReqPow_AC_kW | ReqPow_FC_kW | ReqPow_Batt_kW
ready | 0 | 0 | 0 | 168.5618 | 168.5618 | 0
taxi | 0 | 5 | 5 | 337.1237 | 337.1237 | 0
takeoff | 5 | 6 | 1 | 3345.4329 | 2514.5486 | 830.8844
climb | 6 | 18.6186 | 12.6186 | 3371.2368 | 2534.367 | 836.8698
cruise | 18.6186 | 219.8252 | 201.2066 | 1780.2821 | 1780.2821 | 0
loiter | 219.8252 | 234.8252 | 15 | 1424.1463 | 1424.1463 | 0
landing | 234.8252 | 235.8252 | 1 | 0 | 0 | 0