## Sheet1
Phase | Start_min | End_min | Duration_min | ReqPow_AC_kW | ReqPow_FC_kW | ReqPow_Batt_kW
ready | 0 | 0 | 0 | 209.6644 | 209.6644 | 0
taxi | 0 | 5 | 5 | 419.3288 | 419.3288 | 0
takeoff | 5 | 6 | 1 | 4161.1922 | 3127.7031 | 1033.4891
climb | 6 | 18.6186 | 12.6186 | 4193.2884 | 3152.3543 | 1040.934
cruise | 18.6186 | 219.8252 | 201.2066 | 2214.3975 | 2214.3975 | 0
loiter | 219.8252 | 234.8252 | 15 | 1771.3337 | 1771.3337 | 0
landing | 234.8252 | 235.8252 | 1 | 0 | 0 | 0