## Sheet1
Phase | Start_min | End_min | Duration_min | ReqPow_AC_kW | ReqPow_FC_kW | ReqPow_Batt_kW
ready | 0 | 0 | 0 | 118.7568 | 118.7568 | 0
taxi | 0 | 5 | 5 | 237.5135 | 237.5135 | 0
takeoff | 5 | 6 | 1 | 2356.9554 | 1771.5733 | 585.3821
climb | 6 | 18.6186 | 12.6186 | 2375.1352 | 1785.5362 | 589.599
cruise | 18.6186 | 219.8252 | 201.2066 | 1254.2309 | 1254.2309 | 0
loiter | 219.8252 | 234.8252 | 15 | 1003.3288 | 1003.3288 | 0
landing | 234.8252 | 235.8252 | 1 | 0 | 0 | 0