## Sheet1
Phase | Start_min | End_min | Duration_min | ReqPow_AC_kW | ReqPow_FC_kW | ReqPow_Batt_kW
ready | 0 | 0 | 0 | 123.8797 | 123.8797 | 0
taxi | 0 | 5 | 5 | 247.7594 | 247.7594 | 0
takeoff | 5 | 6 | 1 | 2457.7631 | 1847.344 | 610.4191
climb | 6 | 18.6186 | 12.6186 | 2477.5944 | 1862.5704 | 615.024
cruise | 18.6186 | 168.6201 | 150.0015 | 1028.1836 | 1028.1836 | 0
loiter | 168.6201 | 183.6201 | 15 | 822.5189 | 822.5189 | 0
landing | 183.6201 | 184.6201 | 1 | 0 | 0 | 0