## Sheet1
Phase | Start_min | End_min | Duration_min | ReqPow_AC_kW | ReqPow_FC_kW | ReqPow_Batt_kW
ready | 0 | 0 | 0 | 88.438 | 88.438 | 0
taxi | 0 | 5 | 5 | 176.876 | 176.876 | 0
takeoff | 5 | 6 | 1 | 1754.6021 | 1318.8228 | 435.7793
climb | 6 | 18.6186 | 12.6186 | 1768.7597 | 1329.693 | 439.0668
cruise | 18.6186 | 168.6201 | 150.0015 | 733.9632 | 733.9632 | 0
loiter | 168.6201 | 183.6201 | 15 | 587.1506 | 587.1506 | 0
landing | 183.6201 | 184.6201 | 1 | 0 | 0 | 0