## Sheet1
Phase | Start_min | End_min | Duration_min | ReqPow_AC_kW | ReqPow_FC_kW | ReqPow_Batt_kW
ready | 0 | 0 | 0 | 107.2832 | 107.2832 | 0
taxi | 0 | 5 | 5 | 214.5663 | 214.5663 | 0
takeoff | 5 | 6 | 1 | 2128.4804 | 1599.8413 | 528.6391
climb | 6 | 18.6186 | 12.6186 | 2145.6633 | 1613.0362 | 532.6271
cruise | 18.6186 | 168.6201 | 150.0015 | 890.4334 | 890.4334 | 0
loiter | 168.6201 | 183.6201 | 15 | 712.3224 | 712.3224 | 0
landing | 183.6201 | 184.6201 | 1 | 0 | 0 | 0