## Sheet1
Phase | Start_min | End_min | Duration_min | ReqPow_AC_kW | ReqPow_FC_kW | ReqPow_Batt_kW
ready | 0 | 0 | 0 | 142.9853 | 142.9853 | 0
taxi | 0 | 5 | 5 | 285.9705 | 285.9705 | 0
takeoff | 5 | 6 | 1 | 2836.8068 | 2132.2451 | 704.5617
climb | 6 | 18.6186 | 12.6186 | 2859.7053 | 2149.8285 | 709.8767
cruise | 18.6186 | 211.9322 | 193.3135 | 1186.7671 | 1186.7671 | 0
loiter | 211.9322 | 226.9322 | 15 | 949.3814 | 949.3814 | 0
landing | 226.9322 | 227.9322 | 1 | 0 | 0 | 0