## Sheet1
Phase | Start_min | End_min | Duration_min | ReqPow_AC_kW | ReqPow_FC_kW | ReqPow_Batt_kW
ready | 0 | 0 | 0 | 176.5847 | 176.5847 | 0
taxi | 0 | 5 | 5 | 353.1694 | 353.1694 | 0
takeoff | 5 | 6 | 1 | 3503.4253 | 2633.3014 | 870.124
climb | 6 | 18.6186 | 12.6186 | 3531.6936 | 2655.0056 | 876.688
cruise | 18.6186 | 211.9322 | 193.3135 | 1465.6772 | 1465.6772 | 0
loiter | 211.9322 | 226.9322 | 15 | 1172.5018 | 1172.5018 | 0
landing | 226.9322 | 227.9322 | 1 | 0 | 0 | 0