## Sheet1
Phase | Start_min | End_min | Duration_min | ReqPow_AC_kW | ReqPow_FC_kW | ReqPow_Batt_kW
ready | 0 | 0 | 0 | 101.6504 | 101.6504 | 0
taxi | 0 | 5 | 5 | 203.3008 | 203.3008 | 0
takeoff | 5 | 6 | 1 | 2016.735 | 1515.8513 | 500.8837
climb | 6 | 18.6186 | 12.6186 | 2033.0077 | 1528.3454 | 504.6623
cruise | 18.6186 | 211.9322 | 193.3135 | 843.6904 | 843.6904 | 0
loiter | 211.9322 | 226.9322 | 15 | 674.9294 | 674.9294 | 0
landing | 226.9322 | 227.9322 | 1 | 0 | 0 | 0