## Sheet1
Phase | Start_min | End_min | Duration_min | ReqPow_AC_kW | ReqPow_FC_kW | ReqPow_Batt_kW
ready | 0 | 0 | 0 | 123.6424 | 123.6424 | 0
taxi | 0 | 5 | 5 | 247.2849 | 247.2849 | 0
takeoff | 5 | 6 | 1 | 2453.0555 | 1843.8056 | 609.2499
climb | 6 | 18.6186 | 12.6186 | 2472.8488 | 1859.0028 | 613.846
cruise | 18.6186 | 211.9322 | 193.3135 | 1026.2129 | 1026.2129 | 0
loiter | 211.9322 | 226.9322 | 15 | 820.9423 | 820.9423 | 0
landing | 226.9322 | 227.9322 | 1 | 0 | 0 | 0