## Sheet1
Phase | Start_min | End_min | Duration_min | ReqPow_AC_kW | ReqPow_FC_kW | ReqPow_Batt_kW
ready | 0 | 0 | 0 | 170.4551 | 170.4551 | 0
taxi | 0 | 5 | 5 | 340.9102 | 340.9102 | 0
takeoff | 5 | 6 | 1 | 3381.8146 | 2541.8944 | 839.9202
climb | 6 | 18.6186 | 12.6186 | 3409.1017 | 2562.8453 | 846.2564
cruise | 18.6186 | 255.2442 | 236.6256 | 1414.8014 | 1414.8014 | 0
loiter | 255.2442 | 270.2442 | 15 | 1131.7166 | 1131.7166 | 0
landing | 270.2442 | 271.2442 | 1 | 0 | 0 | 0