## Sheet1
Phase | Start_min | End_min | Duration_min | ReqPow_AC_kW | ReqPow_FC_kW | ReqPow_Batt_kW
ready | 0 | 0 | 0 | 212.6522 | 212.6522 | 0
taxi | 0 | 5 | 5 | 425.3044 | 425.3044 | 0
takeoff | 5 | 6 | 1 | 4219.0013 | 3171.1543 | 1047.847
climb | 6 | 18.6186 | 12.6186 | 4253.0435 | 3197.2918 | 1055.7517
cruise | 18.6186 | 255.2442 | 236.6256 | 1765.0447 | 1765.0447 | 0
loiter | 255.2442 | 270.2442 | 15 | 1411.9877 | 1411.9877 | 0
landing | 270.2442 | 271.2442 | 1 | 0 | 0 | 0