## Sheet1
Phase | Start_min | End_min | Duration_min | ReqPow_AC_kW | ReqPow_FC_kW | ReqPow_Batt_kW
ready | 0 | 0 | 0 | 119.7066 | 119.7066 | 0
taxi | 0 | 5 | 5 | 239.4132 | 239.4132 | 0
takeoff | 5 | 6 | 1 | 2374.9688 | 1785.1128 | 589.8559
climb | 6 | 18.6186 | 12.6186 | 2394.132 | 1799.8263 | 594.3057
cruise | 18.6186 | 255.2442 | 236.6256 | 993.5523 | 993.5523 | 0
loiter | 255.2442 | 270.2442 | 15 | 794.814 | 794.814 | 0
landing | 270.2442 | 271.2442 | 1 | 0 | 0 | 0