## Sheet1
Phase | Start_min | End_min | Duration_min | ReqPow_AC_kW | ReqPow_FC_kW | ReqPow_Batt_kW
ready | 0 | 0 | 0 | 146.3116 | 146.3116 | 0
taxi | 0 | 5 | 5 | 292.6231 | 292.6231 | 0
takeoff | 5 | 6 | 1 | 2902.8091 | 2181.8569 | 720.9521
climb | 6 | 18.6186 | 12.6186 | 2926.2315 | 2199.8406 | 726.3908
cruise | 18.6186 | 255.2442 | 236.6256 | 1214.3534 | 1214.3534 | 0
loiter | 255.2442 | 270.2442 | 15 | 971.4497 | 971.4497 | 0
landing | 270.2442 | 271.2442 | 1 | 0 | 0 | 0