## Sheet1
Phase | Start_min | End_min | Duration_min | ReqPow_AC_kW | ReqPow_FC_kW | ReqPow_Batt_kW
ready | 0 | 0 | 0 | 123.298 | 123.298 | 0
taxi | 0 | 5 | 5 | 246.5961 | 246.5961 | 0
takeoff | 5 | 6 | 1 | 2438.4749 | 1832.8463 | 605.6286
climb | 6 | 18.6186 | 12.6186 | 2465.9606 | 1853.8056 | 612.1551
cruise | 18.6186 | 128.1703 | 109.5517 | 1702.3261 | 1702.3261 | 0
loiter | 128.1703 | 143.1703 | 15 | 1361.7339 | 1361.7339 | 0
landing | 143.1703 | 144.1703 | 1 | 0 | 0 | 0