## Sheet1
Phase | Start_min | End_min | Duration_min | ReqPow_AC_kW | ReqPow_FC_kW | ReqPow_Batt_kW
ready | 0 | 0 | 0 | 182.6684 | 182.6684 | 0
taxi | 0 | 5 | 5 | 365.3368 | 365.3368 | 0
takeoff | 5 | 6 | 1 | 3612.6479 | 2715.3969 | 897.251
climb | 6 | 18.6186 | 12.6186 | 3653.3682 | 2746.448 | 906.9202
cruise | 18.6186 | 160.6979 | 142.0792 | 2522.0922 | 2522.0922 | 0
loiter | 160.6979 | 175.6979 | 15 | 2017.4855 | 2017.4855 | 0
landing | 175.6979 | 176.6979 | 1 | 0 | 0 | 0