## Sheet1
Phase | Start_min | End_min | Duration_min | ReqPow_AC_kW | ReqPow_FC_kW | ReqPow_Batt_kW
ready | 0 | 0 | 0 | 128.2648 | 128.2648 | 0
taxi | 0 | 5 | 5 | 256.5297 | 256.5297 | 0
takeoff | 5 | 6 | 1 | 2536.7037 | 1906.6785 | 630.0251
climb | 6 | 18.6186 | 12.6186 | 2565.2965 | 1928.4819 | 636.8146
cruise | 18.6186 | 160.6979 | 142.0792 | 1770.9521 | 1770.9521 | 0
loiter | 160.6979 | 175.6979 | 15 | 1416.554 | 1416.554 | 0
landing | 175.6979 | 176.6979 | 1 | 0 | 0 | 0