## Sheet1
Phase | Start_min | End_min | Duration_min | ReqPow_AC_kW | ReqPow_FC_kW | ReqPow_Batt_kW
ready | 0 | 0 | 0 | 187.8535 | 187.8535 | 0
taxi | 0 | 5 | 5 | 375.7071 | 375.7071 | 0
takeoff | 5 | 6 | 1 | 3715.1949 | 2792.4746 | 922.7203
climb | 6 | 18.6186 | 12.6186 | 3757.0709 | 2824.4069 | 932.6639
cruise | 18.6186 | 193.2254 | 174.6068 | 2593.6738 | 2593.6738 | 0
loiter | 193.2254 | 208.2254 | 15 | 2074.7455 | 2074.7455 | 0
landing | 208.2254 | 209.2254 | 1 | 0 | 0 | 0