## Sheet1
Phase | Start_min | End_min | Duration_min | ReqPow_AC_kW | ReqPow_FC_kW | ReqPow_Batt_kW
ready | 0 | 0 | 0 | 235.3054 | 235.3054 | 0
taxi | 0 | 5 | 5 | 470.6107 | 470.6107 | 0
takeoff | 5 | 6 | 1 | 4653.6535 | 3497.854 | 1155.7995
climb | 6 | 18.6186 | 12.6186 | 4706.1073 | 3537.8524 | 1168.2549
cruise | 18.6186 | 193.2254 | 174.6068 | 3248.8378 | 3248.8378 | 0
loiter | 193.2254 | 208.2254 | 15 | 2598.8278 | 2598.8278 | 0
landing | 208.2254 | 209.2254 | 1 | 0 | 0 | 0