## Sheet1
Phase | Start_min | End_min | Duration_min | ReqPow_AC_kW | ReqPow_FC_kW | ReqPow_Batt_kW
ready | 0 | 0 | 0 | 131.6327 | 131.6327 | 0
taxi | 0 | 5 | 5 | 263.2653 | 263.2653 | 0
takeoff | 5 | 6 | 1 | 2603.3095 | 1956.7417 | 646.5677
climb | 6 | 18.6186 | 12.6186 | 2632.653 | 1979.1176 | 653.5354
cruise | 18.6186 | 193.2254 | 174.6068 | 1817.4481 | 1817.4481 | 0
loiter | 193.2254 | 208.2254 | 15 | 1453.8228 | 1453.8228 | 0
landing | 208.2254 | 209.2254 | 1 | 0 | 0 | 0