## Sheet1
Phase | Start_min | End_min | Duration_min | ReqPow_AC_kW | ReqPow_FC_kW | ReqPow_Batt_kW
ready | 0 | 0 | 0 | 67.8835 | 67.8835 | 0
taxi | 0 | 5 | 5 | 135.767 | 135.767 | 0
takeoff | 5 | 6 | 1 | 1315.7235 | 988.9449 | 326.7786
climb | 6 | 11.0474 | 5.0474 | 1357.6705 | 1020.5128 | 337.1577
cruise | 11.0474 | 193.5963 | 182.5489 | 539.3243 | 539.3243 | 0
loiter | 193.5963 | 208.5963 | 15 | 431.453 | 431.453 | 0
landing | 208.5963 | 209.5963 | 1 | 0 | 0 | 0