## Sheet1
Phase | Start_min | End_min | Duration_min | ReqPow_AC_kW | ReqPow_FC_kW | ReqPow_Batt_kW
ready | 0 | 0 | 0 | 89.1313 | 89.1313 | 0
taxi | 0 | 5 | 5 | 178.2627 | 178.2627 | 0
takeoff | 5 | 6 | 1 | 1727.55 | 1298.4893 | 429.0607
climb | 6 | 11.0474 | 5.0474 | 1782.6266 | 1339.9382 | 442.6884
cruise | 11.0474 | 243.5923 | 232.5449 | 708.1533 | 708.1533 | 0
loiter | 243.5923 | 258.5923 | 15 | 566.5142 | 566.5142 | 0
landing | 258.5923 | 259.5923 | 1 | 0 | 0 | 0