## Sheet1
Phase | Start_min | End_min | Duration_min | ReqPow_AC_kW | ReqPow_FC_kW | ReqPow_Batt_kW
ready | 0 | 0 | 0 | 115.847 | 115.847 | 0
taxi | 0 | 5 | 5 | 231.6939 | 231.6939 | 0
takeoff | 5 | 6 | 1 | 2324.7201 | 1747.3439 | 577.3762
climb | 6 | 11.0474 | 5.0474 | 2316.9394 | 1741.5622 | 575.3773
cruise | 11.0474 | 281.7268 | 270.6793 | 1802.3007 | 1802.3007 | 0
loiter | 281.7268 | 296.7268 | 15 | 1441.788 | 1441.788 | 0
landing | 296.7268 | 297.7268 | 1 | 0 | 0 | 0