## Sheet1
Phase | Start_min | End_min | Duration_min | ReqPow_AC_kW | ReqPow_FC_kW | ReqPow_Batt_kW
ready | 0 | 0 | 0 | 83.8696 | 83.8696 | 0
taxi | 0 | 5 | 5 | 167.7393 | 167.7393 | 0
takeoff | 5 | 6 | 1 | 1625.147 | 1221.5195 | 403.6275
climb | 6 | 11.0474 | 5.0474 | 1677.3928 | 1260.8376 | 416.5552
cruise | 11.0474 | 161.4316 | 150.3841 | 930.945 | 930.945 | 0
loiter | 161.4316 | 176.4316 | 15 | 744.7386 | 744.7386 | 0
landing | 176.4316 | 177.4316 | 1 | 0 | 0 | 0