## Sheet1
Phase | Start_min | End_min | Duration_min | ReqPow_AC_kW | ReqPow_FC_kW | ReqPow_Batt_kW
ready | 0 | 0 | 0 | 75.3101 | 75.3101 | 0
taxi | 0 | 5 | 5 | 150.6201 | 150.6201 | 0
takeoff | 5 | 6 | 1 | 1459.2876 | 1096.8537 | 362.4339
climb | 6 | 11.0474 | 5.0474 | 1506.2013 | 1132.159 | 374.0423
cruise | 11.0474 | 203.1808 | 192.1333 | 835.9345 | 835.9345 | 0
loiter | 203.1808 | 218.1808 | 15 | 668.7319 | 668.7319 | 0
landing | 218.1808 | 219.1808 | 1 | 0 | 0 | 0