## Sheet1
Phase | Start_min | End_min | Duration_min | ReqPow_AC_kW | ReqPow_FC_kW | ReqPow_Batt_kW
ready | 0 | 0 | 0 | 54.6734 | 54.6734 | 0
taxi | 0 | 5 | 5 | 109.3467 | 109.3467 | 0
takeoff | 5 | 6 | 1 | 1059.4091 | 796.2903 | 263.1188
climb | 6 | 11.0474 | 5.0474 | 1093.4673 | 821.9211 | 271.5461
cruise | 11.0474 | 203.1808 | 192.1333 | 606.8681 | 606.8681 | 0
loiter | 203.1808 | 218.1808 | 15 | 485.4831 | 485.4831 | 0
landing | 218.1808 | 219.1808 | 1 | 0 | 0 | 0