## Sheet1
Phase | Start_min | End_min | Duration_min | ReqPow_AC_kW | ReqPow_FC_kW | ReqPow_Batt_kW
ready | 0 | 0 | 0 | 83.4067 | 83.4067 | 0
taxi | 0 | 5 | 5 | 166.8133 | 166.8133 | 0
takeoff | 5 | 6 | 1 | 1616.1758 | 1214.7764 | 401.3994
climb | 6 | 11.0474 | 5.0474 | 1668.1332 | 1253.8774 | 414.2557
cruise | 11.0474 | 244.93 | 233.8826 | 925.8054 | 925.8054 | 0
loiter | 244.93 | 259.93 | 15 | 740.6269 | 740.6269 | 0
landing | 259.93 | 260.93 | 1 | 0 | 0 | 0